## Tabelle1
Technische Daten | Wert
Leistung kW/PS | 1,4/1,9
Leistung kW | 1.4
Leistung PS | 1.9
Gewicht kg | 5.8
Standard-Schneidwerkzeug | GSB 230-2
Tankinhalt l | 0.71
Hubraum cm³ | 36.3
CO2 g/kWh | 845
Vibrationswert mit Kunststoffwerkzeug links/rechts m/s² | 4,9/4,9
Vibrationswert mit Metallwerkzeug links/rechts m/s² | 3,7/3,4
Gesamtlänge cm | 180